## ЛР1 часть 1,2
n п/п | № замера | Результаты измерений | Отклонения от среднего | D = | β | β≥βт | Наличие погрешностей
|  | (xi), м | , м | [5 empty] | βт | n | ско | ско ср.ар.
1 | 11 | 4.36 | 0.664 | 0.4409 | 1.0901 | < | не промах | 5.024 | 2.54 | 10 | 0.40445 | 0.1279
2 | 12 | 4.45 | 0.574 | 0.32948 | 0.81462 | < | не промах
3 | 13 | 4.78 | 0.244 | 0.059536 | 0.1472 | < | не промах
4 | 14 | 4.91 | 0.114 | 0.012996 | 0.032132 | < | не промах | q | P | t
5 | 15 | 5.08 | 0.056 | 0.003136 | 0.0077537 | < | не промах | 0.01 | 0.99 | 3.25
6 | 16 | 5.24 | 0.216 | 0.046656 | 0.11536 | < | не промах
7 | 17 | 5.05 | 0.026 | 0.000676 | 0.0016714 | < | не промах
8 | 18 | 5.43 | 0.406 | 0.16484 | 0.40755 | < | не промах | Вариант | Номера замеров
9 | 19 | 5.38 | 0.356 | 0.12674 | 0.31335 | < | не промах | 12 | 11 | 20
10 | 20 | 5.56 | 0.536 | 0.2873 | 0.71033 | < | не промах
|  | 50.24 | 3.192 | 1.4722
n п/п | № замера | Результаты измерений | Отклонения от среднего | D = | >1,9*СКО |  | Наличие погрешностей
|  | (xi), м | , м | [5 empty] | n | ско | 1,9*СКО
1 | 11 | 4.36 | 0.5525 | 0.30526 | < |  | не промах | 4.9125 | 8 | 0.36237 | 0.68851
2 | 12 | 4.45 | 0.4625 | 0.21391 | < |  | не промах
3 | 13 | 4.78 | 0.1325 | 0.017556 | < |  | не промах
4 | 14 | 4.91 | 0.0025 | 6.25e-06 | < |  | не промах
5 | 15 | 5.08 | 0.1675 | 0.028056 | < |  | не промах
6 | 16 | 5.24 | 0.3275 | 0.10726 | < |  | не промах
7 | 17 | 5.05 | 0.1375 | 0.018906 | < |  | не промах | Вариант | Номера замеров
8 | 18 | 5.43 | 0.5175 | 0.26781 | < |  | не промах | 12 | 11 | 18
|  | 39.3 | 2.3 | 0.95875

## ЛР2
n п/п | № замера | Результаты измерений | Упорядоченные результаты измерений | Отклонения от среднего | D = | Наличие погрешностей
|  | (xi), м |  | ,м
1 | 11 | 16.76 | 16.76 | 0.54375 | 0.29566 | не промах | 1.4656 | < | < | < | <
2 | 12 | 16.85 | 16.85 | 0.45375 | 0.20589 |  |  | Предельное значение tr
3 | 13 | 17.11 | 17.11 | 0.19375 | 0.037539 |  |  | 0.1 | 0.075 | 0.05 | 0.025
4 | 14 | 17.31 | 17.31 | 0.00625 | 3.9062e-05 |  |  | 1.91 | 1.96 | 2.03 | 2.13
5 | 15 | 17.48 | 17.45 | 0.14625 | 0.021389
6 | 16 | 17.64 | 17.48 | 0.17625 | 0.031064
7 | 17 | 17.45 | 17.64 | 0.33625 | 0.11306
8 | 18 | 17.83 | 17.83 | 0.52625 | 0.27694 | не промах | 1.4184 | < | < | < | <
|  | 138.43 |  | 2.3825 | 0.98159
|  | Вариант | n |  | ско
|  | 12 | 8 | 17.3038 | 0.37101